## Hoja 1
CZO010 | Ud |  | Anclaje de barra corrugada de acero, para conexión entre cimientos, en recalce de cimentación.
Anclaje en cimentación existente de hormigón, de barra corrugada de acero UNE-EN 10080 B 500 S de 16 mm de diámetro, con resina epoxi, libre de estireno, Weber Fix TQ25 "WEBER", aplicada con pistola manual o neumática, con boquilla de dosificación y mezcla automática, colocada en taladro de 24 mm de diámetro y 400 mm de profundidad, para conexión lateral entre la cimentación existente y la nueva cimentación de hormigón, en recalce de cimentación. El precio no incluye la nueva cimentación.
Código |  | Unidad |  | Descripción | Rendimiento | Precio unitario | Importe
1 |  |  |  | Materiales
mt26rew010a |  | Ud |  | Cartucho de resina epoxi, libre de estireno, Weber Fix TQ25 "WEBER", de dos componentes, con dosificador y boquilla de mezcla automática, de 280 ml, para anclajes estructurales verticales y horizontales. | 0.426 | 20.88 | 8.89
mt07aco010c |  | kg |  | Ferralla elaborada en taller industrial con acero en barras corrugadas, UNE-EN 10080 B 500 S, de varios diámetros. | 1.8 | 1.6 | 2.88
[5 empty] | Subtotal materiales: |  | 11.77
2 |  |  |  | Mano de obra
mo089 |  | h |  | Ayudante estructurista. | 0.408 | 21.15 | 8.63
[5 empty] | Subtotal mano de obra: |  | 8.63
3 |  |  |  | Costes directos complementarios
|  | % |  | Costes directos complementarios | 2 | 20.4 | 0.41
Coste de mantenimiento decenal: 0,42€ en los primeros 10 años. |  |  |  |  | Costes directos (1+2+3): |  | 20.81