## Hoja 1
NIF040 | m² |  | Impermeabilización de remate superior de antepecho y fachada, mediante revestimiento elástico.
Impermeabilización de remate superior de antepecho y fachada, realizada mediante revestimiento elástico impermeabilizante Webertec Hydrostop "WEBER", color gris, aplicado a rodillo en tres manos.
Código |  | Unidad |  | Descripción | Rendimiento | Precio unitario | Importe
1 |  |  |  | Materiales
mt28mic030k |  | kg |  | Revestimiento elástico impermeabilizante Webertec Hydrostop "WEBER", color gris, compuesto de polímeros sintéticos en dispersión, cargas y pigmentos minerales y fibras. | 2.25 | 3.81 | 8.57
[5 empty] | Subtotal materiales: |  | 8.57
2 |  |  |  | Mano de obra
mo032 |  | h |  | Oficial 1ª aplicador de productos impermeabilizantes. | 0.112 | 17.54 | 1.96
mo070 |  | h |  | Ayudante aplicador de productos impermeabilizantes. | 0.112 | 16.43 | 1.84
[5 empty] | Subtotal mano de obra: |  | 3.8
3 |  |  |  | Costes directos complementarios
|  | % |  | Costes directos complementarios | 2 | 12.37 | 0.25
Coste de mantenimiento decenal: 1,77€ en los primeros 10 años. |  |  |  |  | Costes directos (1+2+3): |  | 12.62