## Hoja 1
NIH070 | m² | Impermeabilización bajo revestimiento en locales húmedos, sistema Webersys Protec "WEBER".
Impermeabilización bajo revestimiento cerámico o pétreo, en paramentos verticales y horizontales de locales húmedos, con el sistema Webersys Protec "WEBER", formado por dos capas de impermeabilizante líquido elástico, Webersys Protec "WEBER", con un rendimiento de 0,8 kg/m²; y banda de refuerzo Weber Imperbanda "WEBER" de 120 mm de anchura, en puntos singulares; previa aplicación de imprimación, Weberprim RP "WEBER". El precio no incluye el revestimiento.
Código |  | Unidad | Descripción | Rendimiento | Precio unitario | Importe
1 |  |  | Materiales
mt15web040a |  | kg | Imprimación a base de resinas sintéticas y aditivos específicos, Weberprim RP "WEBER". | 0.17 | 7.5 | 1.28
mt15web050a |  | kg | Impermeabilizante líquido elástico, Webersys Protec "WEBER", a base de resinas sintéticas, cargas minerales y aditivos especiales. | 0.8 | 9.13 | 7.3
mt15web060a |  | m² | Banda de refuerzo Weber Imperbanda "WEBER" de 120 mm de anchura, a base de elastómeros y poliéster | 0.8 | 1.66 | 1.33
|  |  |  | Subtotal materiales: |  | 9.91
2 |  |  | Mano de obra
mo032 |  | h | Oficial 1ª aplicador de productos impermeabilizantes. | 0.241 | 17.54 | 4.23
mo070 |  | h | Ayudante aplicador de productos impermeabilizantes. | 0.12 | 16.43 | 1.97
|  |  |  | Subtotal mano de obra: |  | 6.2
3 |  |  | Costes directos complementarios
|  | % | Costes directos complementarios | 2 | 16.11 | 0.32
|  |  |  | Costes directos (1+2+3): |  | 16.43