## Hoja 1
NIO010 | Ud |  | Obturación instantánea de vía de agua en el interior de muro de hormigón, con mortero.
Obturación instantánea de vía de agua en el interior de muro de hormigón, con mortero cementoso, de fraguado rápido, Webertec Imperstop "WEBER", presionando con fuerza sobre la zona a obturar, en tantas capas como sean necesarias hasta conseguir el corte de la vía de agua.
Código |  | Unidad |  | Descripción | Rendimiento | Precio unitario | Importe
1 |  |  |  | Materiales
mt09liw010a |  | kg |  | Mortero cementoso, de fraguado rápido, Webertec Imperstop "WEBER", para obturación de vías de agua en grietas y fisuras en superficies de hormigón o cemento. | 0.44 | 6.23 | 2.74
[5 empty] | Subtotal materiales: |  | 2.74
2 |  |  |  | Mano de obra
mo032 |  | h |  | Oficial 1ª aplicador de productos impermeabilizantes. | 0.072 | 19.03 | 1.37
mo070 |  | h |  | Ayudante aplicador de productos impermeabilizantes. | 0.12 | 18.05 | 2.17
[5 empty] | Subtotal mano de obra: |  | 3.54
3 |  |  |  | Costes directos complementarios
|  | % |  | Costes directos complementarios | 2 | 6.28 | 0.13
Coste de mantenimiento decenal: 0,13€ en los primeros 10 años. |  |  |  |  | Costes directos (1+2+3): |  | 6.41