## Hoja 1
TPH030 | Ud |  | Bolardo fijo, de acero inoxidable.
Bolardo fijo cilíndrico, de 98 cm de altura y 10 cm de diámetro, de acero inoxidable AISI 304 pulido y abrillantado de color negro, fijado a una superficie soporte con mortero cementoso de fraguado rápido, Webertec Trafic "WEBER", color negro, compuesto de cemento, humo de sílice, fibras de acero, aditivos especiales y áridos seleccionados, con una resistencia a compresión a 28 días mayor o igual a 30 N/mm², y elementos de anclaje. El precio no incluye la superficie soporte.
Código |  | Unidad |  | Descripción | Rendimiento | Precio unitario | Importe
1 |  |  |  | Materiales
mt52mug290a |  | Ud |  | Bolardo fijo cilíndrico, de 98 cm de altura y 10 cm de diámetro, de acero inoxidable AISI 304 pulido y abrillantado de color negro, incluso pernos de anclaje. | 1 | 202.82 | 202.82
mt09moc140a |  | kg |  | Mortero cementoso de fraguado rápido, Webertec Trafic "WEBER", color negro, compuesto de cemento, humo de sílice, fibras de acero, aditivos especiales y áridos seleccionados, con una resistencia a compresión a 28 días mayor o igual a 30 N/mm², para la reparación de pavimentos de hormigón en áreas de tráfico rodado. | 0.2 | 1.55 | 0.31
[5 empty] | Subtotal materiales: |  | 203.13
2 |  |  |  | Mano de obra
mo041 |  | h |  | Oficial 1ª construcción de obra civil. | 0.44 | 22.13 | 9.74
mo087 |  | h |  | Ayudante construcción de obra civil. | 0.44 | 21.02 | 9.25
[5 empty] | Subtotal mano de obra: |  | 18.99
3 |  |  |  | Costes directos complementarios
|  | % |  | Costes directos complementarios | 2 | 222.12 | 4.44
Coste de mantenimiento decenal: 99,69€ en los primeros 10 años. |  |  |  |  | Costes directos (1+2+3): |  | 226.56