## Hoja 1
FSX020 | Ud |  | Anclaje químico con rotura de puente térmico en fachadas ETICS.
Anclaje químico Webertherm Anclaje Thermax 12/M12 110 "WEBER", formado por vástago de acero galvanizado, de 12 mm de diámetro, base en forma de cono de nylon con rotura de puente térmico, carga máxima 70 kg y relleno del orificio con inyección de resina epoxi, libre de estireno, para fijación de elemento a fachadas ETICS. Incluso masilla elástica monocomponente Weberflex P100 "WEBER", para sellado de juntas.
Código |  | Unidad |  | Descripción | Rendimiento | Precio unitario | Importe
1 |  |  |  | Materiales
mt26rew020a |  | Ud |  | Anclaje químico Webertherm Anclaje Thermax 12/M12 110 "WEBER", formado por vástago de acero galvanizado, de 12 mm de diámetro, base en forma de cono de nylon con rotura de puente térmico y accesorios, carga máxima 70 kg. | 1 | 28.08 | 28.08
mt26rew010a |  | Ud |  | Cartucho de resina epoxi, libre de estireno, de dos componentes, con dosificador y boquilla de mezcla automática, de 280 ml, para anclajes estructurales verticales y horizontales. | 0.019 | 20.25 | 0.38
mt15sjw010a |  | Ud |  | Cartucho de 300 cm³ de masilla elástica monocomponente a base de poliuretano, Weberflex P100 "WEBER", de color blanco, con dureza Shore A aproximada de 45, según UNE-EN ISO 868 y elongación a rotura >= 600%, según UNE-EN ISO 8339. | 0.11 | 5.38 | 0.59
[5 empty] | Subtotal materiales: |  | 29.05
2 |  |  |  | Mano de obra
mo020 |  | h |  | Oficial 1ª construcción. | 0.104 | 22.13 | 2.3
mo112 |  | h |  | Peón especializado construcción. | 0.104 | 21.12 | 2.2
[5 empty] | Subtotal mano de obra: |  | 4.5
3 |  |  |  | Costes directos complementarios
|  | % |  | Costes directos complementarios | 2 | 33.55 | 0.67
Coste de mantenimiento decenal: 2,40€ en los primeros 10 años. |  |  |  |  | Costes directos (1+2+3): |  | 34.22