## Hoja 1
NLF010 | m² |  | Impermeabilización líquida de remate superior de antepecho y fachada.
Impermeabilización líquida de remate superior de antepecho y fachada, con tres manos de revestimiento elástico impermeabilizante Weberdry Easy Roof "WEBER", color blanco, compuesto de polímeros sintéticos en dispersión, cargas y pigmentos minerales y fibras, 2,25 kg/m². El precio no incluye el elemento de protección.
Código |  | Unidad |  | Descripción | Rendimiento | Precio unitario | Importe
1 |  |  |  | Materiales
mt28mic030l |  | kg |  | Revestimiento elástico impermeabilizante Weberdry Easy Roof "WEBER", color blanco, compuesto de polímeros sintéticos en dispersión, cargas y pigmentos minerales y fibras. | 2.25 | 7.43 | 16.72
[5 empty] | Subtotal materiales: |  | 16.72
2 |  |  |  | Mano de obra
mo032 |  | h |  | Oficial 1ª aplicador de productos impermeabilizantes. | 0.112 | 23.1 | 2.59
mo070 |  | h |  | Ayudante aplicador de productos impermeabilizantes. | 0.112 | 21.94 | 2.46
[5 empty] | Subtotal mano de obra: |  | 5.05
3 |  |  |  | Costes directos complementarios
|  | % |  | Costes directos complementarios | 2 | 21.77 | 0.44
Coste de mantenimiento decenal: 3,11€ en los primeros 10 años. |  |  |  |  | Costes directos (1+2+3): |  | 22.21