## Hoja 1
RSY040 | m² | Rejuntado de pavimento de terrazo.
Rejuntado de pavimento de terrazo con juntas enrasadas, mediante mortero de juntas cementoso mejorado, tipo CG2 W A, según UNE-EN 13888, con absorción de agua reducida y resistencia elevada a la abrasión, Webercolor Junta Ancha "WEBER", color Blanco, previa eliminación del material de juntas existente con medios manuales.
Código |  | Unidad | Descripción | Rendimiento | Precio unitario | Importe
1 |  |  | Materiales
mt09mcw050ha |  | kg | Mortero de juntas cementoso mejorado, tipo CG2 W A, según UNE-EN 13888, con absorción de agua reducida y resistencia elevada a la abrasión, Webercolor Junta Ancha "WEBER", color Blanco, compuesto de cemento, áridos calcáreos, resinas sintéticas, aditivos orgánicos e inorgánicos específicos y pigmentos minerales, con muy bajo contenido de sustancias orgánicas volátiles (VOC), de endurecimiento sin retracción e impermeable al agua, para rejuntado de todo tipo de piezas cerámicas y piedras naturales, para juntas de 3 a 15 mm. | 0.04 | 1.23 | 0.05
|  |  |  | Subtotal materiales: |  | 0.05
2 |  |  | Equipo y maquinaria
mq08lch030 |  | h | Equipo de chorro de aire a presión. | 0.059 | 3.19 | 0.19
|  |  |  | Subtotal equipo y maquinaria: |  | 0.19
3 |  |  | Mano de obra
mo077 |  | h | Ayudante construcción. | 0.297 | 21.02 | 6.24
mo113 |  | h | Peón ordinario construcción. | 0.297 | 20.78 | 6.17
|  |  |  | Subtotal mano de obra: |  | 12.41
4 |  |  | Costes directos complementarios
|  | % | Costes directos complementarios | 2 | 12.65 | 0.25
Coste de mantenimiento decenal: 5,81€ en los primeros 10 años. |  |  |  | Costes directos (1+2+3+4): |  | 12.9